## Zio Qwiic LoRa Dev Board_BOM
| BOM quantity |  |  | Zio Qwiic LoRa Dev Board | V 1.0 |  |  |  |  | Harry | 2018.8.31
| Part Identification | [7 empty] | Customer Information |  | Quantity
# | Part ID / Reference | Manufacturer | Part / Order Number | Description | Value | Package | THT (y/n) | Pins / Pads | Source/Link/ Datasheet/Note | Source / Target Price | Quantity per BOM
1 | C1, C2 |  |  |  | 10uF ±10% 10V | C0603 | n | 2 |  |  | 2
2 | C3, C4, C5, C6 |  |  |  | 100nF ±10% 50V | C0603 | n | 2 |  |  | 4
3 | D1 |  |  |  | RED | LED-0603 | n | 2 |  |  | 1
4 | IC1 | MICROCHIP | ATMEGA32U4-AU |  | ATMEGA32U4-AU | TQFP44 | n | 44 |  |  | 1
5 | J1 | 韩国韩荣 | U-F-M5DD-Y-L |  | U-F-M5DD-Y-L | MICRO-SMD | n | 5 |  |  | 1
6 | J2, J3 |  |  |  | JST-SH-4P | JST-SH-4P-90 | n | 6 |  |  | 2
7 | J4, J5 |  | NA |  | HEADER-13P-2.54MM | 13P-SCREW-2.54 | y | 13 |  |  | 2
8 | J6 |  | NA |  | 5P-2.54 | 5P-2.54 | y | 5 |  |  | 1
9 | K3 | ALPS | SKRKAEE020 |  | SKRKAEE020 | SKRKAEE020 | n | 2 |  |  | 1
10 | Q1 | muRata | CSTCE8M00G55-R0 |  | 8MHz | RESONATOR-SMD | n | 3 |  |  | 1
11 | R1, R2 | FH | RS-03K22R0FT |  | 22R ±1% | R0603 | n | 2 |  |  | 2
12 | R3, R4 |  |  |  | 100k ±1% | R0603 | n | 2 |  |  | 2
13 | R5 |  |  |  | 10k ±1% | R0603 | n | 2 |  |  | 1
14 | R6 | UniOhm | 0603WAF1501T5E |  | 1.5k ±1% | R0603 | n | 2 |  |  | 1
15 | R7, R8 |  |  |  | 4.7K ±1% | R0603 | n | 2 |  |  | 2
16 | U1 |  |  |  | LORA-01 | LORA-01 | n | 16 |  |  | 1
17 | U2 | DIODES | AP2112K-3.3TRG1 |  | AP2112K-3.3TRG1 | SOT23-5 | n | 5 |  |  | 1
18 | X1 |  | NA |  | uFL | U.FL | n | 3 |  |  | 1